## Tabelle1
F/A-18C Hornet Fuel Calculator CASE I/II
Flight | Flight-Time | max. Distance (NM) | Req. Fuel (lbs) | Trap Attempts | Extra Fuel for Trap Attempts (lbs) | Distance to ALTERNATE (NM) | Fuel to ALTERNATE (lbs) | BINGO (lbs) | TOTAL (lbs) | Total Weight (lbs)
1 | 2:00 | 649,2 | 9600 | 1 | 500 | 40 | 640 | 500 | 10740 | 36382
2 | 0:15 | 81,15 | 1200 | 1 | 500 | 5 | 80 | 500 | 1780 | 27422
3 | 0:15 | 81,15 | 1200 | 1 | 500 | 5 | 80 | 500 | 1780 | 27422
|  | 0 | 0 | 1 | 500 | 5 | 80 | 500 | 580 | 26222
|  | 0 | 0 | 1 | 500 | 5 | 80 | 500 | 580 | 26222 | 25642 | 1 | 500 | 500 | 1 | 0:15 | 1200 | 5 | 81.15
|  | 0 | 0 | 1 | 500 | 5 | 80 | 500 | 580 | 26222 |  | 2 | 1000 | 1000 | 2 | 0:30 | 2400 | 10 | 162.3
|  | 0 | 0 | 1 | 500 | 5 | 80 | 500 | 580 | 26222 |  | 3 | 1500 | 1500 | 3 | 0:45 | 3600 | 15 | 243.45
[12 empty] | 4 | 2000 | 2000 | 4 | 1:00 | 4800 | 20 | 324.6
[12 empty] | 5 | 2500 | 2500 | 5 | 1:15 | 6000 | 25 | 405.75
[12 empty] | 6 | 3000 | 3000 | 6 | 1:30 | 7200 | 30 | 486.9
| NOTE: This calculation is based on the following configuration of the F/A-18C Hornet. -Centerline Tank, 2x AIM-9L/M/X Siderwinder on Wingtips. -Cruise Speed 250 KCAS. | [10 empty] | 7 | 3500 | 3500 | 7 | 1:45 | 8400 | 35 | 568.05
[12 empty] | 8 | 4000 | 4000 | 8 | 2:00 | 9600 | 40 | 649.2
[12 empty] | 9 | 4500 | 4500 | 9 | 2:15 | 10800 | 45 | 730.35
[12 empty] | 10 | 5000 | 5000 | 10 | 2:30 | 12000 | 50 | 811.5
[12 empty] | 11 | 5500 |  |  | 2:45 | 13200 | 55 | 892.65
[12 empty] | 12 | 6000 |  |  | 3:00 | 14400 | 60 | 973.8
[12 empty] | 13 |  |  |  | 3:15 | 15600 | 65 | 1054.95
[16 empty] | 3:30 | 16800 | 70 | 1136.1
[16 empty] | 3:45 | 18000 | 75 | 1217.25
[16 empty] | 4:00 | 19200 | 80 | 1298.4
[16 empty] | 4:15 | 20400 | 85 | 1379.55
[16 empty] | 4:30 | 21600 | 90 | 1460.7
[16 empty] | 4:45 | 22800 | 95 | 1541.85
[16 empty] | 5:00 | 24000 | 100 | 1623